## Sheet1
ode4
行号 | 代码 | 解释
1 | function [yout, Cons] = ode4(F,t0,h,tfinal,y0,Cons0) | 函数定义：输入为：ODE函数句柄F (即RHS)、起始时间t0、步长h、终止时间tfinal、初始状态y0、初始控制量Cons0；输出为：状态历史yout、控制量历史Cons。
11 | t = t0 : h : tfinal-h; LT = 0; Ltrem = 0; | 创建时间点向量。tfinal-h 确保时间向量的长度是步数 $n$。LT 和 Ltrem 用于进度条计时。
12 | n = length(t); | 计算总的步数。
13 | yout = zeros(n+1,length(y0)); yout(1,:) = y0; | 初始化状态输出矩阵，包含 $n+1$ 行（起始状态和 $n$ 步的结果），并将第一行设为初始状态 y0。
14 | Cons = zeros(n+1,length(Cons0)); Cons(1,:) = Cons0; | 初始化控制量输出矩阵，并将第一行设为初始控制量 Cons0。
15 | y = y0; | 初始化当前时间步的状态变量 y。
16 | cons = Cons0; | 初始化当前时间步的控制变量 cons。
18 | tic; | 启动计时器，用于估计仿真剩余时间。
19 | for i = 1:n | 循环执行 $n$ 个时间步。
20 | [s1,Cons1] = F(t(i),y, cons); | RK4 步骤 1 (k1): 计算当前时间 $t(i)$ 和状态 $y$ 下的斜率 $s_1$（即 $\mathbf{\dot{q}}$）和对应的控制量 Cons1。
21 | [s2,Cons2] = F(t(i)+h/2, y+h*s1/2, Cons1); | RK4 步骤 2 (k2): 计算中点 $t(i)+h/2$ 和用 $s_1$ 估算的中间状态下的斜率 $s_2$ 和 Cons2。
22 | [s3,Cons3] = F(t(i)+h/2, y+h*s2/2, Cons2); | RK4 步骤 3 (k3): 计算中点 $t(i)+h/2$ 和用 $s_2$ 估算的中间状态下的斜率 $s_3$ 和 Cons3。
23 | [s4,Cons4] = F(t(i)+h, y+h*s3, Cons3); | RK4 步骤 4 (k4): 计算终点 $t(i)+h$ 和用 $s_3$ 估算的终点状态下的斜率 $s_4$ 和 Cons4。
24 | y = y + h*(s1 + 2*s2 + 2*s3 + s4)/6; | 状态更新: 使用 RK4 公式更新状态变量 y 到下一个时间步 $y_{i+1}$。
25 | cons = (Cons1 + 2*Cons2 + 2*Cons3 + Cons4)/6; | 控制量更新: 对 RK4 四个步骤中计算的控制量进行加权平均，作为下一个时间步的控制量。
26 | yout(i+1,:) = y; | 将更新后的状态 y 存储到输出历史矩阵中。
27 | Cons(i+1,:) = cons; | 将更新后的控制量 cons 存储到输出历史矩阵中。
29-39 | %% Calculating remaining time ... | 进度条代码块：每当时间步 $t(i)$ 超过上一次记录时间 $LT$ 5秒时，计算剩余时间 trem 并更新显示。
40 | end | 结束 for 循环。
41 | fprintf('\nFinished\n'); | 仿真结束后打印完成信息。
RHS
行号 | 代码 | 解释
1 | function [qd, Controls] = RHS(...) | 函数定义：输入是当前时间 $t$、状态向量 $q$、控制向量 Controls 和大量系统参数；输出是状态导数 qd（即 $\mathbf{\dot{q}}$）和更新后的控制向量 Controls。
3 | nDOFs = DOFs.nDOFs; | 获取系统的广义自由度数量 $N$（例如，22 个模态自由度）。状态向量 $q$ 的长度是 $2N$（位移和速度）。
4 | [C,f,Controls] = SystemMatrices(t, q, Controls, DOFs, ...); | 核心调用: 调用 SystemMatrices 函数。该函数执行所有复杂的物理计算（载荷、刚度、阻尼等）。返回： $\mathbf{C}$: 广义质量矩阵 $\mathbf{M}$ (IM)。 $\mathbf{f}$: 广义净载荷向量 $\mathbf{f}_{net}$（包含所有外部载荷、刚度项和阻尼项）。 Controls: 可能被控制器更新后的控制向量。
5 | qd(1,1:nDOFs) = q(1,nDOFs+1:2*nDOFs); | 计算 $\mathbf{\dot{x}}$ (速度): 状态导数的前半部分是广义速度 $\mathbf{\dot{x}}$。它直接取自当前状态向量 $q$ 的后半部分。
6 | qd(1,nDOFs+1:2*nDOFs) = C\f; | 计算 $\mathbf{\ddot{x}}$ (加速度): 状态导数的后半部分是广义加速度 $\mathbf{\ddot{x}}$。根据牛顿第二定律，$\mathbf{M\ddot{x}} = \mathbf{f}_{net}$，因此 $\mathbf{\ddot{x}} = \mathbf{M}^{-1}\mathbf{f}_{net}$。在 MATLAB 中，C\f 是求解线性方程组 $\mathbf{C} \cdot \mathbf{\ddot{x}} = \mathbf{f}$ 的高效方法，其中 $\mathbf{C}$ 就是质量矩阵 $\mathbf{M}$。
8 | end | 函数结束。
NominalSystemMatrix
行号 | 代码段/功能模块 | 涉及的物理量/概念 | 简要说明
2-51 | 位移及速度 | $q$, $\dot{q}$, 结构体常量 | 将输入的 44 个自由度 (DOFs) 状态向量解包，并从结构体中提取所有几何、质量、模态常数。
52-185 | 读取结构体数据
186-190 | 坐标变换 | $T_{\text{Gen}}$, $\theta_{\text{Pitch}}$ | 调用 BaselineControllers，根据发电机转速计算并发电机扭矩和变桨角，更新 Controls 向量。
191-243 | 不同坐标系下的位移矢量 | 坐标系 $Z, A, D, C, E$ | 调用 Coordinate_systems 确定所有关键部件的姿态和位置。 计算各部件的 $\mathbf{r}$ (位置)、$\mathbf{\omega}$ (角速度)、$\mathbf{v}$ (线速度) 向量。
244-252 | 角速度矢量
253-299 | 速度矢量
300-409 | 气动荷载计算 | $\mathbf{F}_{\text{Aero}}$, $\mathbf{F}_{\text{Hydro}}$, $\mathbf{F}_{\text{Mooring}}$ | 气动: 风速插值 $\rightarrow$ 调用 BEMTMex 计算叶片截面气动力 $\mathbf{F}_{\text{Aero}}$。 水动: 整合锚泊力、莫里森力、静水恢复力和附加阻尼 $\mathbf{F}_{\text{Hydro}}$。
410-438 | 水动力荷载和系泊荷载计算
439-554 | 偏角速度计算 | $\frac{\partial \mathbf{\dot{\omega}}}{\partial \dot{q}}$, $\frac{\partial \mathbf{\dot{v}}}{\partial \dot{q}}$ | 计算角加速度和线加速度相对于广义速度的偏导项，这些是后续计算科氏力和向心力的基础。
555-701 | 偏线速度计算
702-764 | 角加速度计算
765-899 | 加速度计算
900-905 | 惯性矩阵计算
906-1027 | Hub处的力和弯矩
1028-1080 | Roter处的力和弯矩
1081-1133 | tower top处的力和弯矩
1134-1186 | tower base处的力和弯矩
1187-1239 | platform 质心处的力和弯矩
1240-1248 | 定义初始化矩阵
1249-1479 | 质量矩阵，代码中用C代替 | 广义质量 $M_{ij}$ | 广义惯性项 ($\mathbf{C}$ 矩阵): 通过广义速度偏导数和质量/惯性张量的内积积分计算。是速度相关的。
1480-1537 | 附加质量矩阵
1538-1552 | 载荷向量 | 广义力 $f_i$ | 科氏/向心力: 整合第五步计算的偏导数项。 弹性/阻尼力: 计算模态自由度的 $\mathbf{K}x$ 和 $\mathbf{D}\dot{x}$ 项。 外部载荷: 整合 IV 步计算的所有气动、水动、重力和控制力矩。
1553-1621 | 附加荷载向量
1622-1624 | 控制器更新
1625-1636 | 矩阵组装与输出，返回值中 IM_nom代表总的质量矩阵 f_nom代表总的荷载向量 力中包括结构刚度和阻尼项 | $\mathbf{IM}_{\text{nom}}$, $\mathbf{f}_{\text{nom}}$ | 汇总所有 $\mathbf{M}$ 分块，并加入附加质量 ($\mathbf{AM}$)。 汇总所有 $\mathbf{f}$ 分块，输出给 Runge-Kutta 求解器。